## 基本信息
项目名称：
工点名称：
期数：
时间：
类型：
当前工况：
说明： | 1. 监测数据上传模板并非最终报表样式，作用是批量向平台输入监测数据。
2. 竖向位移和水平位移需要同步上传原始观测文件。
3. 本次变化量仅方便上传人员核对，系统根据本次观测值计算本次变化量及变化速率。
4. 基本信息工作表表名固定，位置固定为首个。
5. 重取初值填写0或1(0:否；1:是)

## 竖向位移（模板）
测项名称： |  | 天气：
观测时间： |  | 观测设备：
点号 | 本次高程值(m) | 本次变化量（mm) | 重取初值 | 备注:重取初值填写0或1(0:否；1:是)

## 水平位移（模板）
测项名称： |  | 天气：
观测时间： |  | 观测设备：
点号 | X(m) | Y(m) | 观测值(m) | 本次变化量（mm) | 是否重取初值 | 备注:重取初值填写0或1(0:否；1:是)

## 测斜（模板）
测项名称： |  | 天气： |  |  |  | 点号：
观测时间： |  | 观测设备： |  |  |  | 是否重取初始管形: |  | 备注:是否重取初始管形填写0或1(0:否；1:是)
深度 | A0 | A180 | B0 | B180 | 管形位移量（改正前）(mm) | 管形位移量（改正后）(mm) | 本次变化量(mm)
0
0.5
1
1.5
2
2.5
3
3.5
4
4.5
5
5.5
6
6.5
7
7.5
8
8.5
9
9.5
10
10.5
11
11.5
12
12.5

## 地下水位（模板）
测项名称： |  | 天气：
观测时间： |  | 观测设备：
点号 | 管口深度(m) | 管口高程（m) | 本次高程值(m) | 本次变化量（mm)

## 支撑轴力（模板）
测项名称： |  | 天气：
观测时间： |  | 观测设备：
点号 | 传感器编号 | 本次监测频率（Hz） | 本次监测时温度(℃) | 单个轴力值(kN) | 本次轴力（kN) | 本次变化量(kN)

## 巡视报表（模板）
测项名称：
巡视时间：
分类 | 巡视检查内容 | 巡视检查结果 | 备注
自然条件 | 气温
天气
风级
支护结构 | 冠梁、支撑、围檩裂缝
支撑、立柱变形
止水帷幕开裂、渗漏
墙后土体沉陷、裂缝及滑移
基坑涌土、流砂、管涌
其他
施工工况 | 开挖区域土质情况
基坑开挖分段长度及分层厚度
地表水、地下水状况
基坑降水(回灌)设施运转情况
基坑周边地面堆载情况
其他
周边环境 | 管道破损、泄漏情况
周边建筑裂缝
周边道路（地面）裂缝、沉陷
邻近施工情况
其他
监测设施 | 基准点、测点完好状况
监测元件完好情况
观测工作条件

## 土压力（模板）
测项名称： |  | 天气：
观测时间： |  | 观测设备：
点号 | 位置 | 传感器（Hz） | 压力值(kpa) | 本次变化量(kpa)

## 孔隙水压力（模板）
测项名称： |  | 天气：
观测时间： |  | 观测设备：
点号 | 传感器（Hz） | 压力值(kpa) | 本次变化量(kpa)

## 分层沉降（模板）
测项名称： |  | 天气：
观测时间： |  | 观测设备：
点号 | 位置 | 本次高程值(m) | 本次变化量（mm)